## ventilkonvektor
Prilog 2
TROŠKOVNIK za nabavu i isporuku ventilkonvektora za potrebe Fakulteta primijenjene matematike i informatike Sveučilišta u Osijeku u 2024. godini
Dobavljač:
R.br. | Minimalni tehnički zahtjevi | Jed. mj. | Količina | Jedinična cijena bez PDV-a | Ukupna cijena bez PDV-a | Stopa PDV-a
1 | 2 | 3 | 4 | 5 | 6=4x5 | 7
1. | Kazetni ventilkonvektor dvocijevni s jednim izmjenjivačem topline za grijanje ili hlađenje, predviđen za ugradnju u spušteni strop, opremljen s niskošumnim četverobrzinskim ventilatorom, filterom za zrak, ukrasnim panelom, zaštitnom mrežom, pumpom odvoda kondenzata, IC daljinskim upravljačem i pripremom za dovod svježeg zraka. - Rashladni učin pri temperaturi vode 7/12°C i temperaturi ulaznog zraka 27°C/19°C vlažnog termometra, ogrijevni učin pri temperaturi vode 50°C i temperaturi ulaznog zraka 20°C - Kapacitet hlađenja kw: 2,98/2, 53/2 - Kapacitet grijanja kw: 2,61/2, 89/2,24 - Protok zraka m3/h: 535/429/322 - Napajanje (ph-V-Hz): 1-220-240-50 - Nivo zvučnog tlaka dB(A): 39/33/27 - Priključak cijevi inch: G3/4 - Odvod kondenzata mm: OD fi25 | kom | 9 |  | 0
2. | Panel za ventil konvektor | kom | 9 |  | 0
3. | Modul za gr. kontr. kompatibilan s fan coil i VRF uređajima koji imaju XYE port - moguće povezivanje do 16 unutarnjih jedinica na jedna modul i upravljanje s jednim daljinskim upravljačem (žičanim ili infra crvenim). - jedinice kojima se upravlja putem grupnog kontrolera rade sve s istim parametrima no moguće je upravljanje i svakom jedinicom zasebno putem njenog individualnog upravljača ukoliko je to potrebno - u slučaju greške na bilo kojoj unutarnjoj jedinici model treba javiti grešku za tu jedinicu, a da pri tom ostale jedinice rade normalno | kom | 3 |  | 0
4. | Daljinski upravljač ožičeni - zidni digitalni žičani upravljač za kazetne i zidne fan coile - mogućnost namještanja osnovnih upravljačkih funkcija - tihi režim - upozorenje za čišćenje filtera - funkcija autorestart - prijemnik za standardno infracrveno daljinsko upravljanje - mogućnost namještanja adresa - touch screen | kom | 3 |  | 0
5. | Demontaža | kom | 9 |  | 0
6. | Montaža ventilkonvektora | kom | 9 |  | 0
7. | Potrošni materijal | kpl | 9 |  | 0
Sveukupno |  |  |  |  | 0
0